## Sheet1
Comment | Designator | Footprint | JLCPCB Part #（optional）
0.1uF | C1, C2 | Capacitor_SMD:C_0603_1608Metric | C14663
1uF | C3, C4 | Capacitor_SMD:C_0603_1608Metric | C15849
PRTR5V0U2X,215 | D1 | locallib:SOT143B | C12333
1N4148W | D2 | Diode_SMD:D_SOD-123 | C81598
LED-Red-0805 | D3, D4, D5 | LED_SMD:LED_0603_1608Metric | C2286
1A | F1 | Fuse:Fuse_1206_3216Metric | C910830
500mA | F2 | Fuse:Fuse_1206_3216Metric | C883126
PinHeader-2x3 | J1 | locallib:PinHeader_2x03_DC3 | C65114
PinHeader-1x3 | J2 | Connector_PinHeader_2.54mm:PinHeader_1x03_P2.54mm_Vertical | C49257
5.1k | R1, R2 | Resistor_SMD:R_0603_1608Metric | C23186
470 | R3 | Resistor_SMD:R_0603_1608Metric | C23182
1k | R4, R5, R6 | Resistor_SMD:R_0603_1608Metric | C21190
22D28 | SW1, SW2 | locallib:MS-22D28-G020 | C963205
CH340E | U1 | Package_SO:MSOP-10_3x3mm_P0.5mm | C99652
AP2112K-3.3 | U2 | Package_TO_SOT_SMD:SOT-23-5 | C51118
HRO-TYPE-C-31-M-12 | USB1 | Type-C:HRO-TYPE-C-31-M-12-Assembly | C165948